## Sheet1
Date | Tue Apr 8 08:41:29 2025
Manufacturer
Model
Description
Current
Voltage range
Dimming
Setpoints
Test |  | U in (V) | I in (A) | P in (W) | V out (V) | I out (A) | P out (W) | Efficiency(%) | THD(%) | Power Factor
|  | 277.12 | 0.019204 | 2.112 | 10.0001 | 0.098167 | 0.98177 | 46.4853 | 23.446 | 0.3968
|  | 277.09 | 0.020568 | 2.619 | 15.0006 | 0.098031 | 1.4712 | 56.1734 | 21.635 | 0.4596
|  | 277.04 | 0.0219 | 3.119 | 19.9999 | 0.097791 | 1.9568 | 62.7382 | 19.941 | 0.5141
|  | 277.01 | 0.023061 | 3.594 | 25.0005 | 0.097825 | 2.4486 | 68.1304 | 18.408 | 0.5626
|  | 277.04 | 0.024332 | 4.097 | 29.9999 | 0.09797 | 2.9372 | 71.6926 | 16.927 | 0.6078
|  | 276.98 | 0.025862 | 4.619 | 35.0006 | 0.09783 | 3.4215 | 74.0746 | 15.863 | 0.6448
|  | 276.85 | 0.027373 | 5.158 | 39.9999 | 0.097855 | 3.9144 | 75.8895 | 14.743 | 0.6806
|  | 276.89 | 0.028612 | 5.664 | 45.0006 | 0.097896 | 4.4033 | 77.7412 | 13.702 | 0.715
|  | 276.91 | 0.030104 | 6.156 | 49.9999 | 0.097897 | 4.8983 | 79.5691 | 12.765 | 0.7385
|  | 276.84 | 0.031201 | 6.574 | 53.9995 | 0.098181 | 5.2911 | 80.485 | 12.305 | 0.7611
|  | 277.2 | 0.022149 | 3.214 | 10 | 0.19775 | 1.9767 | 61.5013 | 19.672 | 0.5234
|  | 277.08 | 0.0246 | 4.188 | 15.0007 | 0.19733 | 2.9603 | 70.6852 | 16.733 | 0.6144
|  | 277.05 | 0.02764 | 5.263 | 19.9999 | 0.19733 | 3.9422 | 74.9038 | 14.566 | 0.6872
|  | 276.99 | 0.030644 | 6.308 | 25.0006 | 0.19717 | 4.9324 | 78.1935 | 12.689 | 0.7431
|  | 276.91 | 0.033319 | 7.345 | 29.9998 | 0.19714 | 5.913 | 80.5041 | 12.029 | 0.7961
|  | 276.89 | 0.036326 | 8.396 | 35.0006 | 0.19726 | 6.9021 | 82.2071 | 11.652 | 0.8347
|  | 276.86 | 0.039562 | 9.421 | 39.9998 | 0.19729 | 7.8886 | 83.7341 | 10.572 | 0.8602
|  | 276.92 | 0.043142 | 10.439 | 45.0005 | 0.19765 | 8.8869 | 85.1321 | 8.459 | 0.8738
|  | 276.86 | 0.04694 | 11.587 | 49.9998 | 0.19899 | 9.9477 | 85.8519 | 7.681 | 0.8916
|  | 276.86 | 0.04977 | 12.436 | 53.9995 | 0.19901 | 10.738 | 86.3459 | 7.704 | 0.9025
|  | 277.09 | 0.025009 | 4.333 | 10 | 0.29671 | 2.9681 | 68.4999 | 16.465 | 0.6252
|  | 276.99 | 0.029281 | 5.89 | 15.0006 | 0.29673 | 4.4466 | 75.4947 | 13.275 | 0.7263
|  | 276.88 | 0.033632 | 7.458 | 20 | 0.29668 | 5.9315 | 79.5322 | 11.933 | 0.8009
|  | 276.86 | 0.038421 | 9.039 | 25.0006 | 0.29655 | 7.4119 | 81.9989 | 10.129 | 0.8497
|  | 276.87 | 0.043691 | 10.609 | 29.9999 | 0.29688 | 8.907 | 83.9568 | 8.47 | 0.877
|  | 276.86 | 0.048887 | 12.191 | 35.0005 | 0.29675 | 10.3955 | 85.2718 | 7.935 | 0.9007
|  | 276.88 | 0.054215 | 13.79 | 39.9999 | 0.29698 | 11.8818 | 86.1624 | 7.542 | 0.9187
|  | 276.9 | 0.05965 | 15.368 | 45.0006 | 0.29745 | 13.3887 | 87.1209 | 7.671 | 0.9305
|  | 276.89 | 0.06516 | 16.942 | 49.9999 | 0.29762 | 14.8903 | 87.8899 | 7.021 | 0.9389
|  | 276.91 | 0.06944 | 18.207 | 53.9995 | 0.29782 | 16.0794 | 88.3146 | 7.24 | 0.9468
|  | 277.02 | 0.028115 | 5.472 | 10 | 0.39711 | 3.9706 | 72.562 | 14.169 | 0.7026
|  | 276.89 | 0.033947 | 7.56 | 15.0006 | 0.39666 | 5.9475 | 78.6702 | 11.794 | 0.8043
|  | 276.86 | 0.040383 | 9.664 | 19.9998 | 0.3966 | 7.9313 | 82.0701 | 10.074 | 0.8644
|  | 276.87 | 0.047547 | 11.767 | 25.0005 | 0.39675 | 9.9186 | 84.292 | 7.675 | 0.8938
|  | 276.89 | 0.054476 | 13.885 | 29.9998 | 0.39686 | 11.9088 | 85.7674 | 7.415 | 0.9205
|  | 276.88 | 0.06163 | 15.979 | 35.0005 | 0.39713 | 13.9019 | 87.0011 | 6.495 | 0.9365
|  | 276.91 | 0.06907 | 18.089 | 39.9999 | 0.39734 | 15.8928 | 87.8591 | 7.51 | 0.9458
|  | 276.9 | 0.07663 | 20.198 | 45.0005 | 0.39777 | 17.904 | 88.6425 | 7.675 | 0.9519
|  | 276.92 | 0.08396 | 22.29 | 49.9998 | 0.3978 | 19.8882 | 89.2246 | 6.491 | 0.9587
|  | 276.87 | 0.08737 | 23.231 | 53.9995 | 0.38551 | 20.8104 | 89.5804 | 6.264 | 0.9603
|  | 276.93 | 0.03142 | 6.637 | 9.9999 | 0.49673 | 4.9669 | 74.8372 | 12.291 | 0.7628
|  | 276.89 | 0.03908 | 9.262 | 15.0006 | 0.4967 | 7.4494 | 80.4295 | 10.832 | 0.8561
|  | 276.77 | 0.04792 | 11.89 | 19.9999 | 0.49637 | 9.9283 | 83.5013 | 7.944 | 0.8964
|  | 276.84 | 0.05668 | 14.538 | 25.0006 | 0.49664 | 12.4107 | 85.3675 | 6.764 | 0.9265
|  | 276.81 | 0.06598 | 17.161 | 29.9998 | 0.49652 | 14.8948 | 86.7942 | 7.392 | 0.9396
|  | 276.79 | 0.07512 | 19.798 | 35.0006 | 0.497 | 17.3984 | 87.8794 | 6.388 | 0.9517
|  | 276.77 | 0.08436 | 22.411 | 39.9998 | 0.49736 | 19.8938 | 88.7681 | 6.414 | 0.9598
|  | 276.8 | 0.08827 | 23.46 | 45.0005 | 0.46542 | 20.9465 | 89.2862 | 6.272 | 0.9601
|  | 276.78 | 0.08773 | 23.318 | 49.9998 | 0.41748 | 20.8733 | 89.5158 | 6.283 | 0.9603
|  | 276.79 | 0.08705 | 23.141 | 53.9995 | 0.384 | 20.7396 | 89.6226 | 6.246 | 0.9604
|  | 276.88 | 0.03473 | 7.814 | 10 | 0.59692 | 5.9684 | 76.381 | 11.731 | 0.8126
|  | 276.87 | 0.04478 | 10.969 | 15.0007 | 0.59673 | 8.9513 | 81.6057 | 8.576 | 0.8847
|  | 276.86 | 0.05519 | 14.134 | 19.9998 | 0.59655 | 11.9312 | 84.4145 | 6.872 | 0.925
|  | 276.9 | 0.06639 | 17.284 | 25.0006 | 0.59656 | 14.9141 | 86.2885 | 7.551 | 0.9402
|  | 276.89 | 0.07753 | 20.445 | 29.9999 | 0.59657 | 17.9033 | 87.568 | 7.992 | 0.9524
|  | 276.87 | 0.08876 | 23.595 | 35.0006 | 0.59698 | 20.8963 | 88.5625 | 6.284 | 0.9601
|  | 276.87 | 0.08835 | 23.487 | 39.9999 | 0.52198 | 20.8801 | 88.9005 | 6.297 | 0.9601
|  | 276.87 | 0.08802 | 23.399 | 45.0006 | 0.46411 | 20.8901 | 89.2777 | 6.304 | 0.9602
|  | 276.87 | 0.08739 | 23.235 | 49.9999 | 0.41619 | 20.8011 | 89.5247 | 6.272 | 0.9603
|  | 276.86 | 0.08721 | 23.187 | 53.9995 | 0.38492 | 20.787 | 89.6492 | 6.287 | 0.9604
|  | 276.88 | 0.03838 | 9.016 | 10 | 0.69662 | 6.9637 | 77.2376 | 10.482 | 0.8486
|  | 276.89 | 0.05053 | 12.693 | 15.0006 | 0.69618 | 10.4453 | 82.2915 | 7.367 | 0.9072
|  | 276.91 | 0.06296 | 16.378 | 19.9998 | 0.69602 | 13.9198 | 84.991 | 6.534 | 0.9394
|  | 276.89 | 0.07611 | 20.058 | 25.0006 | 0.69605 | 17.401 | 86.7536 | 7.746 | 0.9518
|  | 276.88 | 0.08926 | 23.73 | 29.9998 | 0.69633 | 20.896 | 88.0572 | 6.295 | 0.9601
|  | 276.88 | 0.08888 | 23.632 | 35.0006 | 0.59846 | 20.9448 | 88.6291 | 6.299 | 0.9603
|  | 276.88 | 0.08832 | 23.483 | 39.9998 | 0.52237 | 20.8871 | 88.9458 | 6.319 | 0.9603
|  | 276.87 | 0.08779 | 23.341 | 45.0005 | 0.46328 | 20.8409 | 89.2886 | 6.315 | 0.9603
|  | 276.87 | 0.08754 | 23.275 | 49.9998 | 0.41675 | 20.8452 | 89.5603 | 6.285 | 0.9603
|  | 276.89 | 0.08737 | 23.234 | 53.9996 | 0.38573 | 20.8235 | 89.6252 | 6.306 | 0.9603